## Sheet1
附件
海口市琼山区应急管理局森林防灭火应急物资装备采购清单
序号 | 装备类型 | 单位 | 数量 | 规格参考标准
1 | 森林消防阻燃服 | 套 | 90 | 符合《森林防火服（GB/T33536-2017）》相关技术标准：采用橘红色防火面料，同色面料服装每套各部位表面颜色色差不小于4级，非表面部位颜色色差不小于3-4级。橘红色防火面料单位面积质量：200±2g/m²；水洗尺寸变化率：经向-0.4%，纬向-0.2%；热稳定性/%（260℃±5℃）：经向≤2.3，纬向≤2.0；接缝断裂强力：单衣片≥670N，裤后档≥690N，肩≥690N；撕破强力：经向≥170N 纬向≥150N；PH值：≥7.5；未检出甲醛含量；面料阻燃性能：续燃时间：0s；阴燃时间≤1s；损毁长度：≤50mm；无熔融滴落。热防护系数（TPP）≥760KW.s/㎡。采用阻燃反光带：逆反射系数值：（单位：cd/(lx.㎡)。物理实验前：组合性能材料反光带逆反射系数≥380；物理实验后（耐磨）：组合性能材料反光带逆反射系数≥360；耐磨物理实验后（曲挠）：组合性能材料反光带逆反射系数≥365；耐磨物理实验后（低温弯曲）：组合性能材料反光带逆反射系数≥350；耐磨物理实验后（温度变化）：组合性能材料反光带逆反射系数≥375；耐磨物理实验后（水洗）：组合性能材料反光带逆反射系数≥390；耐磨物理实验后（淋雨）：组合性能材料反光带逆反射系数≥370；续燃时间：≤1s；阴燃时间:≤1s；损毁长度：≤40mm；无熔融滴落。反光带热稳定性：在260℃±5℃环境中，经5min热稳定性试验后，表面无碳化、脱落现象。服装上应有产品执行标准、生产日期、号型规格、生产厂名，并配有森林消防臂章等标识。上述参数提供相关第三方检测报告
2 | 森林扑火头盔 | 顶 | 90 | 1.扑火头盔用高强度塑料压模而成，颜色：桔红色，表面光 洁；全盔体碰撞吸收性能≥500kg；单位面积抗冲击强度≥ 220N/cm²；重量≤900g。 2.护目面罩采用外置有机玻璃，护目面罩有效面积大、隔热 效果好；护目面罩透光性好，透过率≥ 85；视野（度）左、 右≥105，上≥7，下≥30； 3.扑火头盔下部有披肩，可与扑火服连成一体，提供对头部 和肩部的整体保护；盔体中间有加强筋，头盔两侧有三个通气孔，方便队员头部热量散出， 4.在头盔的基础上安装侧挂头灯，头灯采用充电电池，配有 车载和交流电座充电器，采用高性能 3W 大功率 LED 灯芯， 射程远，具有调光调焦罗环设计， 具有强光/弱光/SOS 闪 光三种亮光模式并可随意调换。
3 | 森林防火护目镜 | 副 | 90 | 1.宽视野护目镜，软质 PVC 镜框，四个间接通气孔， 可调节松紧带，聚碳酸脂防雾镜片； 2.其表面质量、可见光透射比、屈光度、平行度均符合 GB1466-92 标准规定。
4 | 森林防火手套 | 双 | 70 | 1、阻燃手套由耐磨层、隔热层和阻燃层组成；2、外 层面料阻燃性能 ：（1）洗涤 50（次）后续燃时间 ≤0.3s；（2）洗涤 50（次）后阴燃时间≤0.3s；（3） 损毁长度≤20mm；3、面料热稳定性（260℃±5℃） ≤0.1％
5 | 森林消防专业靴 | 双 | 90 | 1.鞋帮耐磨性能：经过 20000 次循环摩擦后，不应出现被 摩穿现象。 2.靴头性能：分别经过 10.78KN 静压力试验和冲击锤质量 23Kg,落下高度 300mm 的冲击试验后，其间隙≥15mm。 3.阻燃性能：（1）离火自熄时间≤2.0s；（2）损毁长 度≤80mm；（3）熔融、滴落不允许； 4.扯断强度≥15Mpa。 5.撕裂强度≥100N/㎜； 6.防水性能：放入 120 ㎜水深的水箱中保持≥12 分钟，靴内未渗水； 7.隔热性能：被加热 30min 后，靴底内表面温度升高≤ 20℃
6 | 背负式风力灭火机 | 台 | 36 | 1.风冷二冲程单缸汽油机；2.排量64.8cm；3.功率2.8-3.1 kw/hp;4.净重小于10.8kg； 5.燃油箱容积大于1.4L；6.风量大于1130m³/h,最大风速104.6m/sec； 7.橡胶一体成型手柄，带手枕、挡手，加长型油门把手，L型框架 。
7 | 灭火水枪(背袋） | 把 | 45 | 1.由水枪、连接管和背包等组成； 2.水枪材料是铝合金内外电镀； 3.静压抗压大于 1.1MPa； 4.水平喷射距离≥13 米； 5.往上喷射高度≥5 米； 6.往复工作 5 万次后，性能不降低； 7.背包是 PVC 涂层布，高温焊接成型； 8.焊接处抗拉强度不少于 240N； 9.进水口≥100mm； 10.容量 18 到 20 升之间。